## 客户服务报告
客户服务报告
CUSTOMER SERVICE REPORT | [7 empty] | PS AC UPS PSMS OSP
EP RACK SPI PT Others
用户名称 |  |  |  |  | 服务日期
Customer/Enduser |  |  |  |  | Date of Work Time
局站名称 |  |  |  |  | 局站类型 |  | 机房 |  | 基站
Station Name |  |  |  |  | Station Type
联系人 |  |  |  |  | 联系电话
Contact Person |  |  |  |  | Contact Tel.
设备地址 |  | 省 市 县 道 路/镇村 号 大厦 层 | [6 empty] | 距出发地公里数
Equipment Location | [8 empty] | KM from Origin
派工单号 |  |  | 服务合同号 |  | 经纬度坐标 |  | 东 经 |  | 北 纬
Dispatch ticket No. |  |  | Contract Number |  | Position
任务处理方式 |  | 前往现场服务 | 电话远程服务 | 送寄修 | 服务业务编码 |  | 业务类型编号 |  |  | 故障类别编号
Work Mode |  | On-site Service | Remote Support | Replace&Repair | Work No. |  | Business Type |  |  | Reason Type
设备型号 |  |  |  |  | 机身号码
Equipment Model |  |  |  |  | Serial No.
任务类型 |  | 紧急服务/维修 | 割接 | 勘测 |  | 安装 |  | 升级 |  | 服务积分代码
Type of Task |  | E-Call/Repairing | Swap on-line | Reconnaissance |  | Installation |  | Upgrade |  | Service Code
|  | 培训 | 验收 | 调试 |  | 支持 |  | 其它
|  | Training | Check&Accept | Commissioning |  | Supporting |  | Others
工作描述 | Scope of Work：
现场 现象 Field Phenomena | 告警 信息 | 历史告警记录（面板或后台监控）
| 工作状态及其他 | 设备或系统当前状态/指示灯显示状态/负载工作状态
主要工作 数据参数
服务 过程Service Process | 主要步骤一 | 外围检查（环境、配电、电池等） |  |  |  |  | 结果
| 主要步骤二 | 设备或系统检查
| 主要步骤三 | 维修或更换过程
服务结果
Services Results
备件信息 | Spare Parts Information：
型号Model |  | 坏件条码（Failure Parts Bar Code） |  | 数量（Qty） | 好件条码（New Parts Bar Code） |  |  |  |  | 数量（Qty）
工时信息 | Man-Hour Information：
任务执行日期 Service Date |  | 去 程 信 息(Travel Time) |  | 现 场 信 息(Site Service) |  |  |  | 回 程 信 息(Travel Time)
|  | 出发时间 -- 到达时间 | 出发地 -- 到达地 | 现场时间段一 |  | 现场时间段二 |  | 离开时间--返回时间 |  | 出发地 -- 到达地
本次服务状态/说明 |  | 已解决 | 未解决及代码 |  | 下次现场服务 |  | 月 日 时 分
Field Service Status |  | Fixed | Unfinished |  | Next ServiceTime
|  | 服务及时性 |  | 处理彻底性 |  |  |  | 其他说明：
|  | 满意 | 不满意 | 满意 |  | 不满意 |  | Remarks：
客户意见栏 |  | Satisfaction | Dissatisfactory | Satisfaction |  | Dissatisfactory
Customer Feedback |  | 技术水平 |  | 服务态度
|  | 满意 | 不满意 | 满意 |  | 不满意
|  | Satisfaction | Dissatisfactory | Satisfaction |  | Dissatisfactory
用户签名 |  |  |  |  | 服务人员签名
Accepted By |  |  |  |  | Prepared By
－－－－－－－－－－－－－－－－－－－－－－－－－－－－－－－－－－－－－－－－－－－－－－－－－－－－－－－－－－－－－－－－－－－－－－－－－－－－－
以下内容为艾默生网络能源有限公司内部使用
备注 Comments

## 业务&故障%未解决类别
故障类别代码
故障代码 | AC | 故障代码 | DPG | 故障代码 | PS | 故障代码 | OSP/IP | 故障代码 | PDU
01 | 无产品故障的维护（含清洗滤网，室外机以及设置参数，告警复位等） | 01 | 无产品故障的维护 | 01 | 无产品故障的维护 | 01 | 无产品故障的维护 | 01 | 无产品故障的维护
02 | 软件升级 | 02 | 软件升级 | 02 | 软件升级 | 02 | 软件升级 | 02 | 软件升级
03 | 控制系统故障（含显示板，控制板，传感器板） | 03 | 整流器故障 | 03 | 电源整流模块 | 03 | 电源整流模块 | 03 | 断路器故障
04 | 压缩机故障 | 04 | 逆变器故障 | 04 | 其他功率模块（DC/DC、逆变、光伏控制） | 04 | 其他功率模块（DC/DC、逆变、光伏控制） | 04 | 负荷开关故障
05 | 制冷器件故障（含膨胀阀，电磁阀，高低压开关，温度开关，球阀等） | 05 | DC/DC故障 | 05 | 监控单元故障（含显示单元） | 05 | 监控单元故障（含显示单元） | 05 | 电气元件故障
06 | 室内风扇故障 | 06 | 显示板故障 | 06 | 防雷器故障 | 06 | 防雷器故障 | 06 | 接线维护困难
07 | 室内风机电机故障 | 07 | 磁性元件或电容故障 | 07 | 单板故障(除监控单元) | 07 | 单板故障(除监控单元) | 07 | 设计错误
08 | 加湿系统故障 | 08 | 市电输入未连接或输入异常故障 | 08 | 开关器件故障 | 08 | 开关器件故障 | 08 | 结构件故障
09 | 电控器件故障（含空开，接触器，变压器，隔离开关等） | 09 | 驱动板或检测板故障 | 09 | 熔丝故障 | 09 | 熔丝故障 | 09 | LCD显示板故障
10 | 蒸发器泄漏故障 | 10 | 输入/输出故障 | 10 | 接触器故障 | 10 | 接触器故障 | 10 | 变压器故障
11 | 室内机管路泄漏故障 | 11 | 辅助电源板故障 | 11 | 接插件故障 | 11 | 接插件故障 | 11 | 底板故障
12 | 制冷剂泵系统故障（含泵，恒流阀，流量开关，储液器，电磁阀等） | 12 | 充电器故障 | 12 | 电缆与结构件类故障 | 12 | 电缆与结构件类故障 | 12 | 扩展板故障
13 | 冷凝风机故障 | 13 | 并机均流地址故障 | 13 | 其它监控功能模块（绝缘、电池等） | 13 | 其它监控功能模块（绝缘、电池等） | 13 | CPU板故障
14 | 冷凝器调速板故障 | 14 | 产品选件缺失 | 14 | 系统通信故障（CAN、串口、485等） | 14 | 系统通信故障（CAN、串口、485等） | 14 | 辅助电源板故障
15 | 冷凝器电控系统故障（含空开，接触器） | 15 | 电池故障 | 15 | 参数设置故障 | 15 | 参数设置故障 | 15 | 采集板故障
16 | 冷凝器泄漏故障 | 16 | 风扇故障 | 16 | 电池故障 | 16 | 电池故障 | 16 | DSP板故障
17 | 结构件损伤（含运输货损，结构件变形，断裂，划伤等） | 17 | IGBT等功率原件损坏 | 17 | 热控制单元（空调、TEC、热交换器、风扇等） | 17 | 热控制单元（空调、TEC、热交换器、风扇等） | 17 | 监控板故障
故障代码 | POWER | 故障代码 | RACK | 故障代码 | PSMS | 故障代码 | SPI | 18 | LCD故障
01 | 无产品故障的维护（含参数调整，检测，告警消除，误判故障，到期更换电池和风扇等技术支持类） | 01 | 无产品故障的维护 | 01 | 无产品故障的维护 | 01 | 无产品故障的维护(防尘维护除外) | 19 | 风扇故障
02 | 软件升级（客户新需求除外） | 02 | 软件升级 | 02 | Siteweb问题 | 02 | 软件升级 | 20 | 其他
03 | 整流器故障 | 03 | 自制件硬件故障 | 03 | PSMS问题 | 03 | 防尘维护 | 故障代码 | Avocent
04 | 逆变器故障 | 04 | 自制件软件异常 | 04 | SO库问题 | 04 | 功率模块U3板故障 | 01 | 键盘故障
05 | DC/DC故障 | 05 | RDU-M软件异常 | 05 | IOLANPlus问题 | 05 | 功率模块辅助电源故障 | 02 | 鼠标故障
06 | LCD显示板故障 | 06 | 门禁系统故障 | 06 | SiteUnit问题 | 06 | 功率模块就绪开关故障 | 03 | 显示故障
07 | 磁性元件或电容故障 | 07 | 视频系统故障 | 07 | 配置工具问题 | 07 | 功率模块风扇故障 | 04 | 电源故障
08 | 控制板故障 | 08 | 传感器故障 | 08 | 硬件采集器故障(IDU\IPLU \E-STONE等采集器问题) | 08 | 功率模块其它故障 | 05 | 网络故障
09 | 驱动板或检测板故障 | 09 | KVM/TFT故障 | 09 | 自制传感器故障(自产传感器) | 09 | 总控单元故障 | 06 | 端口故障
10 | 输入/输出EMI板故障 | 10 | 机柜变形 | 10 | 外购件故障(包括外购传感器\电表\门禁\图像等) | 10 | 直流、交流防雷器故障 | 07 | 产品损坏
11 | 辅助电源板故障 | 11 | 机柜掉漆 | 11 | 自产门禁硬件问题(主要包括EDM30ED和EDM30E) | 11 | 监控板及LCD屏故障 | 08 | 文档问题
12 | 充电器故障 | 12 | 机柜部件损坏 |  |  | 12 | 开关故障 | 09 | 存储故障
13 | 并机板故障 | 13 | 机柜或附件安装尺寸不当 |  |  | 13 | 电缆与结构件故障 | 10 | 其它
14 | 监控板故障 |  |  |  |  | 14 | 系统选配件故障
15 | 电池故障 |  |  |  |  | 15 | 风道风扇故障
16 | 风扇故障 |  |  |  |  | 16 | 防反二极管模块故障
17 | IGBT/SCR功率器件故障 |  |  |  |  | 17 | 系统单板故障(除监控板外的分散在机柜上的所有单板)
未解决原因代码
代码 | 备件原因 | 代码 | 客户原因 | 代码 | 技术原因 | 代码 | 商务原因
A1 | 少带备件 | B1 | 服务时间待批 | C1 | 对产品不熟悉 | D1 | 已经过保，客户不付费
A2 | 带错备件 | B2 | 故障与报修描述不符 | C2 | 公司非标产品支持不足 | D2 | 已被第三方修理过
A3 | 备件质量原因.如坏 | B3 | 使用环境未改善 | C3 | 产品批次质量问题 | D3 | 报价过高
A4 | 服务部没备件 | B4 | 现场不具备维修条件 | C4 | 缺技术文档
A5 | 公司没备件 | B5 | 人为事故
A6 | 备件当地采购 | B6 | 非艾默生设备
A7 | 备件版本不同 | B7 | 非艾默生销售的设备
|  | B8 | 客户只能在固定的时间进场
业务类型代码
代码 | 类型 | 代码 | 类型 | 代码 | 类型
01 | 保内维修 | 06 | 未收费市场确认 | 11 | 工程勘测
02 | 保内巡检 | 07 | 未收费服务确认 | 12 | 工程安装
03 | 保内支持 | 08 | 未收费公司确认 | 13 | 工程调试
04 | 服务交付 | 09 | 市场支持 | 14 | 工程验收
05 | 升级改造 | 10 | 研发支持 | 15 | 服务销售支持

## 我司积分
产品类别 | 服务积分代码 | 服务项目 | 技术难度 | 工作时长 | 积分 | 交付模式 | 说明
PS | PS1 | 板件更换 | 3 | 2 | 0.6 | 我司或合作方
PS | PS2 | 模块更换 | 2 | 1 | 0.6 | 我司或合作方
PS | PS3 | 监控模块 | 3 | 2 | 0.6 | 我司或合作方
PS | PS4 | 其它 | 3 | 1 | 0.6 | 我司或合作方
PS | PS5 | 熔丝、开关 | 1 | 1 | 0.6 | 我司或合作方
PS | PS6 | 接触器 | 3 | 2 | 0.6 | 我司或合作方
PS | PS7 | 软件升级、参数设置 | 3 | 2 | 0.6 | 我司或合作方
PS | PS8 | 巡检 | 3 | 2 | 0.6 | 我司或合作方
PS | PS9 | 搬迁、小电源割接 | 4 | 8 | 2.4 | 我司或合作方
PS | PS10 | 大电源割接（出方案、交流方案、现场督导、调试） | 4 | 24 | 7.2 | 我司+合作方
PS | PS11 | 小电源开机调试及完成现场培训 | 2 | 4 | 1.2 | 我司或合作方
PS | PS12 | 大电源开机调试及完成现场培训 | 3 | 6 | 1.8 | 我司或合作方
UPS | UPS1 | 单机简单：显示屏、风扇、配置调整（电池）、更换模块、更换落后电池 | 4 | 2 | 0.5 | 我司+合作方
UPS | UPS2 | 单机严重：板件、功率器件、开关、电容、磁性元件 | 5 | 6 | 1.5 | 我司
UPS | UPS3 | 并机系统故障 | 5 | 12 | 2.5 | 我司
UPS | UPS4 | UPS大修（电容更换、变压器更换、配电改造） | 4 | 8 | 2 | 我司+合作方
UPS | UPS5 | 日常维护放电测试 | 4 | 2 | 0.5 | 我司+合作方
UPS | UPS6 | UPS附属配电系统维修（SPM、APF、输入输出配电柜） | 4 | 4 | 1 | 我司+合作方
UPS | UPS7 | 开机调试及完成现场培训 | 4 | 4 | 1 | 我司+合作方
UPS | UPS8 | 巡检 | 4 | 2 | 0.5 | 我司+合作方
UPS | UPS9 | 软件升级 | 5 | 3 | 1 | 我司+合作方
UPS | UPS10 | 割接 | 5 | 12 | 2.5 | 我司
UPS | UPS11 | 工程现场督导 | 4 | 4 | 1 | 我司
UPS | UPS12 | 其它 | 3 | 1 | 0.5 | 我司或合作方
AC | AC1 | 压缩机更换 | 5 | 5.5 | 1.5 | 我司+合作方 | 故障判断,压缩机拆装,干燥过滤器拆装,系统综合调测,系统抽真空及冷媒加注
AC | AC2 | 压缩机更换 | 5 | 8 | 2 | 我司或合作方 | 氮气保压检漏
AC | AC3 | 压缩机更换 | 5 | 48 | 12 | 我司+合作方 | 管路换油清洗
AC | AC4 | 更换膨胀阀 | 5 | 6.5 | 2 | 我司或合作方 | 故障判断,膨胀阀拆装,系统抽真空及冷媒加注,系统综合调测
AC | AC5 | 更换膨胀阀 | 5 | 8 | 2 | 我司或合作方
AC | AC6 | 新安装设备开机调试 | 4 | 4.5 | 1.5 | 我司 | 检查安装质量检查本机是否正常系统抽真空及冷媒加注系统综合调测
AC | AC7 | 冷媒管路或管路附件检修 | 2 | 3.5 | 1 | 我司或合作方 | 烧焊补漏或安装管路附件,系统抽真空及冷媒加注
AC | AC8 | 冷媒管路或管路附件检修 | 2 | 8 | 2 | 我司或合作方 | 氮气保压检漏
AC | AC9 | 冷媒管路或管路附件检修 | 2 | 1 | 0.5 | 我司 | 系统调测
AC | AC10 | 电控系统故障维修 | 2 | 2 | 0.5 | 我司或合作方 | 故障判断拆装相应器件
AC | AC11 | 电控系统故障维修 | 2 | 1 | 0.5 | 我司 | 系统综合调测
AC | AC12 | 机械部件故障维修 | 2 | 3 | 1 | 我司或合作方 | 故障判断拆装相应部件
AC | AC13 | 机械部件故障维修 | 2 | 1 | 0.5 | 我司 | 系统综合调测
AC | AC14 | 维保交付 | 4 | 6 | 1.5 | 我司或合作方 | 巡检数据检测日常保养日常维护系统综合调测交付报告汇总及客户交流
AC | AC15 | 蒸发器盘管检漏 | 5 | 26 | 6 | 我司或合作方 | 氮气保压检漏,烧焊
AC | AC16 | 蒸发器盘管检漏 | 5 | 8 | 2 | 我司+合作方 | 更换蒸发器
AC | AC17 | 蒸发器盘管检漏 | 5 | 1 | 0.5 | 我司 | 系统综合调测
AC | AC18 | 冷凝器盘管检漏维修 | 3 | 8 | 2 | 我司或合作方 | 氮气保压检漏烧焊
AC | AC19 | 冷凝器盘管检漏维修 | 3 | 3 | 1 | 我司或合作方 | 更换冷凝器盘管
AC | AC20 | 冷凝器盘管检漏维修 | 3 | 1 | 0.5 | 我司 | 系统综合调测
AC | AC21 | 纯日常保养 | 1 | 2 | 0.5 | 我司或合作方 | 日常保养
AC | AC22 | 纯日常维护 | 1 | 2 | 0.5 | 我司或合作方 | 日常维护
AC | AC23 | 测评交付项目设备参数检测 | 3 | 1 | 0.5 | 我司 | 巡检数据检测（与维保交付中的巡检数据检测相同）
AC | AC24 | 巡检 | 3 | 1 | 0.25 | 我司或合作方
AC | AC25 | 其它 | 3 | 1 | 0.5 | 我司或合作方
PSMS | PSMS1 | 纯硬件更换（门禁、电表）及接入和维护 | 1 | 3 | 1.2 | 我司或合作方
PSMS | PSMS2 | 协议转换、数据采集器板卡、智能设备接入 | 3 | 3 | 1.2 | 我司或合作方
PSMS | PSMS3 | 采集器更换及维护，其它硬件 | 2 | 2 | 0.6 | 我司或合作方
PSMS | PSMS4 | 软件系统维护 | 3 | 2 | 0.6 | 我司或合作方 | 维保用户，按维保条款执行
PSMS | PSMS5 | 其他 | 3 | 1 | 0.3 | 我司或合作方
PSMS | PSMS6 | 中心局配置重做修改（搬迁或增补） | 4 | 6 | 1.8 | 我司+合作方
PSMS | PSMS7 | 软件升级 | 4 | 6 | 1.8 | 我司+合作方 | 合同中有明确或公司下达的升级任务
PSMS | PSMS8 | 传输恢复 | 3 | 2 | 0.6 | 我司或合作方
PSMS | PSMS9 | 服务器重装恢复、数据备份 | 5 | 8 | 2.4 | 我司
PSMS | PSMS10 | 基站巡检 | 2 | 2 | 0.6 | 我司或合作方
PSMS | PSMS11 | 局站搬迁 | 3 | 10 | 0.6 | 我司或合作方
PSMS | PSMS12 | 开工协调及样板站建设 | 4 | 16 | 4.8 | 我司+合作方 | 按一个站
PSMS | PSMS13 | 交换局巡检 | 3 | 5 | 1.8 | 我司+合作方
PSMS | PSMS14 | 监控中心巡检 | 4 | 6 | 1.8 | 我司+合作方
公共类 | GG1 | 维保客户报告撰写及客户交流汇报（季、半、年度） | 5 | 5 | 1.5 | 我司 | 创建服务请求－服务销售经理确认结果－系统管理员汇报并将积分结果计入系统－纸质件归档西安
公共类 | GG2 | 手续（到货验收） | 3 | 2 | 0.5 | 我司或合作方 | 创建服务请求－由服务销售经理或市场销售人员确认－系统管理员汇报并将积分结果计入系统
公共类 | GG3 | 手续（回款、合同） | 5 | 2 | 0.5 | 我司 | 创建服务请求－由服务销售经理或市场销售人员确认－系统管理员汇报并将积分结果计入系统
公共类 | GG4 | 勘测 | 3 | 2 | 0.5 | 我司 | 创建服务请求－由工程经理在纸质文档签字确认－系统管理员汇报并将积分结果计入系统
公共类 | GG5 | 质检 | 5 | 2 | 0.5 | 我司 | 创建服务请求－由交付经理确认－系统管理员汇报并将积分结果计入系统
公共类 | GG6 | 试验局 | 4 | 5 | 1.5 | 我司 | 创建服务请求－由工程经理确认－系统管理员汇报并将积分结果计入系统
公共类 | GG7 | 现场办理验收手续（验收累积金额每5万，不到5万按5万计，办事处工程经理申请验收任务，并定义验收金额，由公司下发服务任务） | 3 | 8 | 0.25 | 我司 | 验收资料由工程经理准备，交付人员负责与客户的签字盖章
公共类 | GG8 | 服务主任、交付经理指定的其它任务 |  | 8 |  | 我司
公共类 | GG9 | 重大问题 | 5 | 8 | 5 | 我司 | 重大问题电子流关闭才积分
公共类 | GG10 | 测评按项目给积分 |  | 8 |  | 我司

## 合作方积分
产品类别 | 服务积分代码 | 服务项目 | 说明
PS | SPS1 | 板件类、模块类、监控模块类（含软件升级参数设置）、熔丝、开关器件类故障
PS | SPS2 | 接触器器件类故障
PS | SPS3 | 小电源割接、搬迁的督导调试
PS | SPS4 | 巡检
PS | SPS5 | 其它（按天计算）
PS | SPS6 | 小电源开机调试
UPS | SUPS1 | 单机简单：显示屏、风扇、配置调整（电池）、更换模块、更换落后电池 | 需要合作方，如电池更换、较重模块或备件携带或搬运、通宵在线维修或切换测试需要有第二个人作为安全监督等；机器内部需要清理灰尘、因为机器维修需要对系统进行施工或割接操作等。
UPS | SUPS2 | UPS大修（电容更换、变压器更换、配电改造）（小于80KVA） | 需要合作方，如电容安装更换、变压器更换、配电改造、机器内部清理灰尘、系统施工和割接操作等
UPS | SUPS3 | UPS大修（电容更换、变压器更换、配电改造）（大于等于80KVA） | 需要合作方，如电容安装更换、变压器更换、配电改造、机器内部清理灰尘、系统施工和割接操作等
UPS | SUPS4 | UPS附属配电系统维修（SPM、APF、输入输出配电柜） | 仅当设计有工程安装时，才需要合作方，否则一般的电气维修，不需要。
UPS | SUPS5 | 巡检 | 需要合作方，如机器内部清理灰尘；一个场地同时有多台UPS配置大量电池的电压测量和内阻测量，为节省时间，可以请合作方一起协作测量。
UPS | SUPS6 | 其它（按天计算）
AC | SAC1 | 制冷部件故障处理 | 包含膨胀阀、干燥过滤器、球阀、二通(三通)流量调节阀执行机构、二通(三通)流量调节阀阀体、维修阀、针阀、铜管及其它附件故障处理
AC | SAC2 | 压缩机故障处理
AC | SAC3 | 蒸发器盘管、分液头故障处理
AC | SAC4 | 冷凝器盘管、板式换热器、壳管式换热器故障处理
AC | SAC5 | 风机组件、加温组件、加热组件故障处理 | 包含室内风机组件、冷凝风机组件、加温组件、加热组件故障处理
AC | SAC6 | 控制部件故障处理 | 包含显示控制板、高低压开关、风机调速器、加湿控制板、气流感应开关、传感器、空气开关、接触器、控制变压器、电缆故障处理
AC | SAC7* | 氮气保压查漏 | 氮气保压查漏只允许配合其他的服务一同进行
AC | SAC8 | 管路换油清洗 | 不做借工定价，发生时按特殊项目申请
AC | SAC9 | 巡检 | 检测系统压力、温度、电流、电压等参数
AC | SAC10 | 其它（按天计算）
PSMS | SPSMS1 | 各种硬件更换、及基站的软件类维护 | 同一站点增加一个故障件，增加40元。
PSMS | SPSMS2 | 其它（按天计算） | 包括交换局维护、交换局巡检、监控中心维护时的合作方配合、及基站维护后回到地市监控中心进行的相应的底端软件维护或配置修改等；
RACK | SRACK1 | 传感器、图像、门禁类底端设备更换维修 | 仅硬件更换，不涉及软件操作
RACK | SRACK2 | RDU-A RDU-M采集平台更换或软件恢复 | 硬件更换后，需要恢复软件